## ft232h
Comment | Description | Designator | Footprint | LibRef | Quantity
cap0603 | Capacitor 0603 inch | C1, C2, C3, C4, C5, C6, C7, C8, C9, C10, C11, C12, C13, C14, C15, C16, C17, C18, C19, C20, C21, C24, C25, C26, C27, C34, C35, C36, C37, C38, C39, C40, C47, C48, C49 | SM0603 _3D_cap | cap0603 | 35
cap0805 | Capacitor | C22, C23 | SM0805 | cap0805 | 2
cap1206 | Capacitor | C28, C29, C30, C31, C32, C33, C41, C42, C43, C44, C45, C46 | SM1206 | cap1206 | 12
STPS1150A | DIODE SCHOTTKY 150V 1A SMA | D1, D2 | SMA | STPS1150A | 2
1N4148X-TP | DIODE SWITCHING 75V 0.3A SOD-523 | D3 | SOD-523 | 1N4148X-TP | 1
Fuse_0805 | FUSE 0805 RESETTABLE PTC 6V 500MA | F1, F2, F3 | MF-PSMF050X-2 | Fuse_0805 | 3
FT232HL-REEL | Integrated Circuit | IC1 | QFP50P900X900X160-48N | FT232HL-REEL | 1
KMMX-BSMT35S-B30TR | Connector | J1 | KMMXBSMT35SB30TR | KMMX-BSMT35S-B30TR | 1
1x2PLS |  | K1, K2 | JUMPER2 | 1x2PLS | 2
75R@100MHz | chip inductance 0603 | L1, L2, L3, L7, L8, L11 | SM0603_3D_res |  | 6
100uH | INDUCTOR 100uH 8040 1A 290mOhm | L4 | WE-LQS_8040 | inductance_8040 | 1
3.3uH | INDUCTOR 3.3uH 0805 ±20% 1A | L5, L10 | WE 74479775233 | Inductor_0805 | 2
1mH | INDUCTOR 1mH ±30% 140mA | L6, L9 | WE-TPC_4828 | inductor_4828 | 2
2x20 2.54mm vertical | Header, 40-Pin | P1 | PLD-40 | 2x20 2.54mm vertical | 1
FMMT495TA | TRANSISTOR NPN 150V 1A AEC-Q101 SOT-23 | Q1 | SOT-23-3 | FMMT495TA | 1
CSD19538Q3A | MOSFET N 100V 5A | Q2 | DNH0008A | CSD19538Q3A | 1
FMMT596TA | TRANSISTOR PNP 200V 0.3A SOT-23 | Q3 | SOT-23-3 | FMMT596TA | 1
150 | Res_0603_EU | R1, R2, R3, R4, R5, R6, R7 | SM0603_3D_res |  | 7
10k | Res_0603_EU | R8, R12, R19 | SM0603_3D_res |  | 3
12k1% | Res_0603_EU | R9 | SM0603_3D_res |  | 1
0 | Res_0603_EU | R10, R16 | SM0603_3D_res |  | 2
68k | Res_0603_EU | R11 | SM0603_3D_res |  | 1
20 | Res_0603_EU | R13 | SM0603_3D_res |  | 1
100k | Res_0603_EU | R14, R17 | SM0603_3D_res |  | 2
200 | Res_0603_EU | R15 | SM0603_3D_res |  | 1
4k7 | Res_0603_EU | R18, R22 | SM0603_3D_res |  | 2
50mR | RESISTOR 0.05R 2010 1% | R20 | RES 2010/5025 | Res_SMT_2010 | 1
294k | Res_0603_EU | R21 | SM0603_3D_res |  | 1
47 | Res_0603_EU | R23 | SM0603_3D_res |  | 1
ldo | SOT89-3 ldo | U1 | SOT89-150P409X160-3N | LM1117-XX-SOT89-3 | 1
LM3478MMX/NOPB | DC/DC Controller 2.97V to 40V Input | U2 | MSOP8 | LM3478MMX/NOPB | 1
MCP4811-E/MC | DAC 1-CH 10-bit DFN-8 | U3 | DFN-8 | MCP4811-E/MC | 1
C5S-12.000-12-3030-X | Crystal or Oscillator | Y1 | C5S | C5S-12.000-12-3030-X | 1